## 方案二
数智商业环境虚拟仿真实训中心网络接入服务清单
序号 | 名称 | 品牌型号 | 技术参数 | 单位 | 数量 | 单价（元） | 合计（元） | 备注
1 | 六类网线 | 莱讯 六类 | 1、导体：23AWG实心无氧铜（铜芯线径0.57mm） 2、绝缘层：高密度聚乙烯（HDPE），厚度：0.2mm 3、外护套：聚氯乙烯（PVC）厚度：0.55mm。 4、线缆结构：4对8芯双绞线,每对之间采用十字骨架隔离,每芯均有颜色区分,外皮印有厂商标识及电缆编码，有撕裂绳。内置导光光纤，可通过任意的可见光照明装置快速定位线缆两端的关系（提供产品画册彩页） 5、标准：传输性能参数满足ISO/IEC 11801 E类标准和TIA/EIA 568.2-D六类标准；性能指标优于现行六类线缆250MHz，支持1G Base-T, 622M ATM 等高带宽应用 6、最大承受拉力：11.34Kg 7、运行温度：-25至60°C 8、最大电容：≤5.6nF/100m 9、特性阻抗: (f：1-250MHz)100±15Ω | 箱 | 15
2 | PVC线槽 | 联塑 100*50mm | 100*50mmPVC线槽 | 米 | 90
3 | 弧形槽 | 20*70mm | 20*70mm弧形线槽 | 米 | 80
4 | 信息点 | 国标 | 95个信息的安装、测试 | 个 | 95
6 | 辅材 | 国标 | 扎带、水晶头、胶布、直通头等辅材 | 项 | 1
7 | 插座 | 国标 | 十孔明装电源插座 | 个 | 95
8 | 电源 | 国标 | 电脑配套的6平方、4平方、2.5平方纯铜电源线及安装 | 项 | 1
9 | 电源防雷器 | 国标 | 1、输入电压频率：47-63Hz/AC浪涌电流：冷启动 50A/ 230VAC 2、线性调整率（满载）：≤0.5%/输出过载保护：110%-150% hiccup-auto-recovery上升，保持时间：50mS, 20mS at full load(typical) 3、绝缘强度：I/P-O/P, I/P-FG: 1.5KVAC, O/P-FG: 0.5KVAC,1 min/工作温度：-30 ~4 0℃ @100%, 60℃@ 60% load 4、储存温度：-40℃ ~+85℃, 20%~ 95%RH (无冷凝)，安全标准：Design refer to GB4943,UL60950-1,EN60950-1/EMC标准：Design refer to GB9254,EN55022 class A 5、电源线路保护模块：功能：对电路或电气设备发生的短路．严重过载及欠电压等进行保护，同时也可以用于不频繁地启动电动机，并同时具备隔离、防浪涌、等电位功能 ▲6、“等电位”功能需出具证明此项功能的第三方具备CMA资质的检验机构证明，响应文件中提供“等电位”功能检测报告证明复印件； 7、极数:3P 8、漏电保护器类型:4p 9、电压:230-400V 10、电源方式:交流电 11、灭弧方式:磁吹断路器 12、电源通道最大放电电流：≥20KA 13、电源通道响应时间： ≤25ns 14、电源通道负载功率：≥1.0kw 15、带液晶显示计数功能，金属外壳，一体式安装 | 套 | 1
10 | 线路整理 | 国标 | 将电源线及网线用专用缠绕包装带做好 | 项 | 1
11 | 网络跳线 | 六类 跳线 | 线径：采用美国24AWG线规实芯铜线，芯径≧ 0.57mm 支持带宽：≥250MHz 绝缘层：高密度聚乙烯（HDPE），厚度≥0.11mm ； 外护套：聚氯乙烯（PVC），厚度≥0.57mm；线缆外径≥5.8mm； 符合美国 ANSI/TIA-568、国际 ISO/IEC 11801、欧洲 EN50173、中国 GB50311-2007 六类标准 3米 | 条 | 100
12 | 旧线路拆除 | 国标 | 将原有旧电源线、网线、线材等拆除 | 项 | 1
13 | PDU | 定制 | 8位10A防雷PDU排插 | 个 | 1
合计（元）
|  |  | 报价公司（公司名称）： |  |  | 联系人： |  | 联系电话：