## 水环境监测与治理技术综合实训平台检修报价单 (2)
水环境监测与治理技术综合实训平台竞赛设备检修维修服务清单
序号 | 产品名称 | 维修内容 | 数量 | 单位 | 单价 | 合价 | 备注
1 | 水环境监测与治理技术综合实训平台竞赛设备检修维修服务 | 针对水环境监测与治理技术综合实训平台竞赛设备维护检修维修： 1、检修或更换每套5个搅拌器搅拌桨304不锈钢 L250mm φ10mm 间距150mm 削槽3mm； 2、检修每套4台在线溶解氧电极和逻辑控制终端，校正参数及模拟量换算逻辑关系； 3、检修每套2台调速控制单元的缓慢加速、缓慢减速、快速停止、4段速等复杂运动控制，0~10V模拟量控制，恢复堵转保护功能，防止电机、调速器因堵转烧坏，维护保护电容； 4、每套1批动力线、信号线、屏蔽线排查检修及替换必要时进行绝缘阻值测试； 5、每套1批接线点、辅助触头除险加固除锈除蚀，维护保养； | 套 | 4 |  |  | 含人工、辅材、必要的工具及运含税，12月7日前完成维修。
合 计
合计大写
|  | 报价公司（公司名称）： |  |  | 联系人： |  | 联系电话：