## 表-08_分部分项工程和单价措施项目清单与计价表
分部分项工程和单价措施项目清单与计价表
工程名称:“三全育人”水利书院 | [5 empty] | 第1页 共16页
序 号 | 项目编码 | 项目名称及 项目特征描述 | 计量单位 | 工程量 | 金额(元)
[5 empty] | 综合单价 | 合 价 | 其中：
暂估价
“三全育人”水利书院-装修装修
分部分项工程
一、易班中心
1 | 011209001001 | 隔墙 | ㎡ | 30.00
阻燃材料,双面单层（轻钢龙骨双面封单层埃特板）
2 | 011201001001 | 新隔墙面刮白 | ㎡ | 60.00
布条填缝剂修补板缝、钉眼；乳胶漆二遍、刮腻子粉三遍
3 | 010810001001 | 窗帘 | m | 9.00
1、外围高窗面窗（尺寸3000长*2800高*2幅)；
2、混纺加厚布、五金配件；
3、窗帘数量按1.5倍计：
二、心理辅导站
4 | 011209001002 | 隔墙 | ㎡ | 30.00
阻燃材料,双面单层（轻钢龙骨双面封单层埃特板）
5 | 011201001002 | 新隔墙面刮白 | ㎡ | 60.00
布条填缝剂修补板缝、钉眼；乳胶漆二遍、刮腻子粉三遍
6 | 011210003001 | 玻璃隔断 | ㎡ | 21.00
1、1.2㎜厚，50*80铝合金边框；2、5㎜钢化磨砂玻璃；
7 | 011201001003 | 局部墙翻新处理 | ㎡ | 6.00
局部修补;铲除旧墙腻子，乳胶漆二遍、新刮两遍腻子
8 | 010810001002 | 窗帘 | m | 9.00
1、外围高窗面窗（尺寸3000长*2800高*2幅)；
2、混纺加厚布、五金配件；
3、窗帘数量按1.5倍计
三、心理辅导站
9 | 011201001004 | 局部墙翻新处理 | ㎡ | 6.00
局部修补;铲除旧墙腻子，新刮两遍腻子
10 | 010810001003 | 窗帘 | m | 9.00
1、外围高窗面窗（尺寸3000长*2800高*2幅)；2、混纺加厚布、五金配件；3、窗帘数量按1.5倍计：
四、水利科技协会
11 | 011201001005 | 局部墙翻新处理 | ㎡ | 6.00
局部修补;铲除旧墙腻子，新刮两遍腻子
表-08
分部分项工程和单价措施项目清单与计价表
工程名称:“三全育人”水利书院 | [5 empty] | 第2页 共16页
序 号 | 项目编码 | 项目名称及 项目特征描述 | 计量单位 | 工程量 | 金额(元)
[5 empty] | 综合单价 | 合 价 | 其中：
暂估价
12 | 010810001004 | 窗帘 | m | 9.00
1、外围高窗面窗（尺寸3000长*2800高*2幅)；
2、混纺加厚布、五金配件；
3、窗帘数量按1.5倍计
五、团学活动中心
13 | 011201001006 | 局部墙翻新处理 | ㎡ | 41.00
局部修补;铲除旧墙腻子，乳胶漆二遍、新刮两遍腻子
14 | 011407001001 | 墙面喷（刷）涂料 | ㎡ | 12.00
外墙涂料，一间办公室，0.5米高
15 | 010810001005 | 窗帘 | m | 9.00
1、外围高窗面窗（尺寸3000长*2800高*2幅)；
2、混纺加厚布、五金配件；
3、窗帘数量按1.5倍计
六、团学活动隔壁同户型办公室
16 | 011201001007 | 局部墙翻新处理 | ㎡ | 20.00
局部修补;铲除旧墙腻子，乳胶漆二遍、新刮两遍腻子
17 | 011407001002 | 墙面喷（刷）涂料 | ㎡ | 24.00
外墙涂料，一间办公室，0.5米高
18 | 010810001006 | 窗帘 | m | 9.00
1、外围高窗面窗（尺寸3000长*2800高*2幅)；
2、混纺加厚布、五金配件；
3、窗帘数量按1.5倍计
七、素质团队工作中心
19 | FA110500100001 | 水泥砂浆踢脚线 | ㎡ | 2.00
20 | 011201001008 | 局部墙翻新处理 | ㎡ | 12.00
局部修补;铲除旧墙腻子，乳胶漆二遍、新刮两遍腻子
21 | 010810001007 | 窗帘 | ㎡ | 37.80
1、外围高窗面窗（尺寸3000长*2800高*2幅)；
2、混纺加厚布、五金配件；
3、窗帘数量按1.5倍计
八、学生水文化提升书屋
22 | 010810001008 | 窗帘 | m | 9.00
1、外围高窗面窗（尺寸3000长*2800高*2幅)；
表-08
分部分项工程和单价措施项目清单与计价表
工程名称:“三全育人”水利书院 | [5 empty] | 第3页 共16页
序 号 | 项目编码 | 项目名称及 项目特征描述 | 计量单位 | 工程量 | 金额(元)
[5 empty] | 综合单价 | 合 价 | 其中：
暂估价
2、混纺加厚布、五金配件；
3、窗帘数量按1.5倍计
九、文化走廊（一楼前后门楼梯间、过道）
23 | 010802001001 | 地弹门（后门过道） | 樘 | 1
1、1.2㎜厚钢化玻璃；
2、规格：1800*2100双开门；
3、地弹、门夹、不锈钢拉手等五金配件。
24 | 010808007001 | 地弹门门套 | m | 6.40
1、30*40木龙骨架、18㎜基层面饰1.2㎜不锈钢；
2、规格：80*200*80
25 | 010802003001 | 乙级木质防火门 | ㎡ | 14.70
1、乙级防火门，带门框
2、规格：1750*2100
3、含五金配件、运输及安装
26 | 桂010811002001 | 防火门边修补 | m | 24.80
拆除后门框边水泥砂浆修补；腻子修补
27 | 010802003002 | 丙级木质防火门 | ㎡ | 3.15
1、丙级防火门，带门框；
2、规格：750*2100
3、含五金配件、运输及安装
28 | FA080100600001 | 门锁 | 把 | 2
电井门拆除旧门锁，更换室内普通（带钥匙）
29 | 011201001009 | 楼梯间局部墙翻新处理 | ㎡ | 60.00
局部修补;铲除旧墙腻子，乳胶漆二遍、新刮两遍腻子
30 | 010810001009 | 窗帘 | m | 9.00
1、外围高窗面窗（尺寸3000长*2800高*2幅)
2、混纺加厚布、五金配件
3、窗帘数量按1.5倍计
二楼楼道文化走廊（走廊部分）
31 | 031103007001 | 吊顶 | m | 9.30
φ8㎜螺纹吊杆；轻钢龙骨石膏板吊顶；12㎜大芯板做灯槽，
32 | 010808007002 | 走廊入口过道门套 | m | 6.40
1、30*40木龙骨架、18㎜基层面饰9㎜免漆板；2、规格：80*200*80
表-08
分部分项工程和单价措施项目清单与计价表
工程名称:“三全育人”水利书院 | [5 empty] | 第4页 共16页
序 号 | 项目编码 | 项目名称及 项目特征描述 | 计量单位 | 工程量 | 金额(元)
[5 empty] | 综合单价 | 合 价 | 其中：
暂估价
33 | 011210004001 | 卫生间玄关挡板 | ㎡ | 12.48
1、80*80不锈钢立柱；2、木纹色抗倍特板隔断。
34 | B000000001001 | 走廊封窗口（双面） |  | 64.8
阻燃材料,正面封埃特板，背面封6㎜PVC板（75型轻钢龙骨架）
35 | 011201001010 | 新隔墙面刮白 | ㎡ | 64.80
布条填缝剂修补板缝、钉眼；乳胶漆二遍、刮腻子粉三遍
36 | 011407002001 | 顶面喷灰黑色漆 | ㎡ | 435.00
调色乳胶漆喷（涂）2遍
十一、学生职业素质拓展中心
37 | 011207001001 | 墙裙 | ㎡ | 32.22
竹木纤维护墙板（900㎜高）
38 | 011502007001 | 腰线 | m | 35.00
PVC饰木纹
39 | 011502007002 | 脚线 | m
PVC饰木纹
40 | 011404005001 | 吸音墙面 | ㎡ | 88.30
1、9㎜聚酯纤维吸音板倒槽拼贴；
2、木龙骨打底
41 | 011201001011 | 新隔墙面刮白 | ㎡ | 60.00
布条填缝剂修补板缝、钉眼；乳胶漆二遍、刮腻子粉三遍
42 | B003 | 垫高舞台基础 | ㎡ | 14.53
长宽高5590cmx2600cmx22cm,190轻质砖垫底，水泥砂浆过面，
43 | 020512001001 | 垫高舞台面层 | ㎡ | 16.80
1、1.2㎜环保铺复合木地板，铝合金包角封边
44 | 011201001012 | 局部墙翻新处理 | ㎡ | 20.00
局部修补;铲除旧墙腻子，乳胶漆二遍、新刮两遍腻子
45 | 010810001010 | 窗帘 | m | 16.20
1、外围高窗面窗（尺寸3000长*2800高*2幅)
2、混纺加厚布、五金配件
3、窗帘数量按1.5倍计
十三、学生素养训练间
46 | 011103001001 | PVC塑胶地面（5㎜） | ㎡ | 130.00
47 | 011505010001 | 落地舞蹈镜及安装 | ㎡ | 18.96
表-08
分部分项工程和单价措施项目清单与计价表
工程名称:“三全育人”水利书院 | [5 empty] | 第5页 共16页
序 号 | 项目编码 | 项目名称及 项目特征描述 | 计量单位 | 工程量 | 金额(元)
[5 empty] | 综合单价 | 合 价 | 其中：
暂估价
12㎜夹板打底，2.4米高
5㎜镜安装，宽8000*高2400
48 | B004 | 专业舞蹈把杆 | m | 10.00
1、钢柱、实木杆；2、落地固定式升降杆
49 | 011201001013 | 局部墙翻新处理 | ㎡ | 6.00
局部修补;铲除旧墙腻子，乳胶漆二遍、新刮两遍腻子
50 | 010810001011 | 窗帘 | m | 20.82
1、外围高窗面窗（尺寸3000长*2800高*2幅)
2、混纺加厚布、五金配件
3、窗帘数量按1.5倍计
十四、3D室改造
51 | 010401012 | 封门洞 |  | 0.52
红砖砌筑
52 | 011108004001 | 水泥砂浆零星项目 | ㎡ | 5.60
水泥砂浆抹灰
53 | B006 | 隔墙 | ㎡ | 7.02
阻燃材料,双面单层（75型轻钢龙骨双面封单层6㎜埃特板）带简易门（2樘）.部位：3D屏幕两旁。
54 | B007 | 封窗洞 | ㎡ | 5.40
阻燃材料,双面单层（75型轻钢龙骨双面封单层6㎜埃特板）
55 | 011201001014 | 新隔墙面刮白 | ㎡ | 25.04
布条填缝剂修补板缝、钉眼；乳胶漆二遍、刮腻子粉三遍
56 | 010401012001 | 座位区垫高 |  | 19.55
加气砖满铺
57 | 011203003001 | 座位区垫高零星项目砂浆找平 | ㎡ | 60.00
58 | 011102003001 | 座位区铺砖 | ㎡ | 65.00
1、800*800抛光砖；2、3:1水泥砂浆层4㎝厚。
59 | 011105003001 | 块料踢脚线 | ㎡ | 3.60
1、800*800抛光砖1开6；2、325＃纯水泥铺贴。
60 | 020202003001 | 栏杆（304不锈钢材质） | m | 1.65
61 | 010804002001 | 钢木大门 | 樘 | 1
1、双开钢木室内门（1250*2150）
62 | 010805007001 | 复合木门 | 樘 | 2
复合木门
表-08
分部分项工程和单价措施项目清单与计价表
工程名称:“三全育人”水利书院 | [5 empty] | 第6页 共16页
序 号 | 项目编码 | 项目名称及 项目特征描述 | 计量单位 | 工程量 | 金额(元)
[5 empty] | 综合单价 | 合 价 | 其中：
暂估价
63 | 011201001015 | 局部墙翻新处理 | ㎡ | 6.00
局部修补;铲除旧墙腻子，新刮两遍腻子
64 | 010810001012 | 窗帘 | m | 9.00
1、外围高窗面窗（尺寸3000长*2800高*2幅)；
2、混纺加厚布、五金配件；
3、窗帘数量按1.5倍计
65 | B008 | 凳子安装 | 位 | 60
膨胀螺钉紧固安装
十五、后院改造
66 | 011102003002 | 地砖 | ㎡ | 666.08
1、800*800抛光砖
2、3:1水泥砂浆层4㎝厚
67 | 011210002001 | 隔墙 | ㎡ | 374.60
1、50㎜*50㎜热镀锌方通框架，支撑杆；
2、双面326型夹75厚泡沫板彩钢板；
68 | 010807001001 | 铝合金窗 | ㎡ | 55.00
1、1.2厘铝材，5厘钢化玻璃；
2、规格：1500*1650
69 | 011210003002 | 玻璃隔墙（固定玻璃） | ㎡ | 197.28
1、1.2㎜厚钢化玻璃；2、间隔900宽加力筋玻璃；3、顶、地面、侧面加焊60*40*60不锈钢框边固定。
70 | 010802001002 | 玻璃地弹门（双开门) | 樘 | 7
1、1.2㎜厚钢化玻璃；2、规格：1800*2200双开门；3、地弹、门夹、不锈钢拉手等五金配件。
小 计
∑人工费
∑材料费
∑机械费
∑管理费
∑利 润
单价措施项目
71 | 桂011701003001 | 室内装修脚手架 | ㎡ | 2660.00
72 | B001 | 垃圾清运费 | 项 | 1
1、拆除及所有装修垃圾的清理
73 | B002 | 保洁 | ㎡ | 2660.00
1、完工后专业保洁。
表-08
分部分项工程和单价措施项目清单与计价表
工程名称:“三全育人”水利书院 | [5 empty] | 第7页 共16页
序 号 | 项目编码 | 项目名称及 项目特征描述 | 计量单位 | 工程量 | 金额(元)
[5 empty] | 综合单价 | 合 价 | 其中：
暂估价
小 计
∑人工费
∑材料费
∑机械费
∑管理费
∑利 润
合 计
∑人工费
∑材料费
∑机械费
∑管理费
∑利 润
“三全育人”水利书院-水电安装
分部分项工程
一、易班中心
74 | 030412004001 | 长型吊灯盘 | 套
1、LED 72W 高亮灯盘；2、规格：1200*300
75 | 030411004001 | 超六类屏蔽网络线 | m | 18.00
76 | 030411004002 | 4㎜2 BV铜芯线 | m | 31.60
77 | 030411004003 | 2.5㎜2 BV铜芯线 | m | 81.30
78 | 030411002001 | 线槽 | m | 31.60
明装24线槽布置
79 | 030404035001 | 明装网络插座 | 套 | 2
80 | 030404035002 | 明装10A普通五孔插座 | 套 | 4
81 | 030404035003 | 40A带漏电保护柜机插座 | 套 | 1
40A带漏电保护柜机插座
82 | 030404017001 | 明装配电箱 | 台 | 1
60A空开1个，20A空开2个
二、心理辅导站
83 | 030412004001 | 长型吊灯盘 | 套
1、LED 72W 高亮灯盘；2、规格：1200*300
84 | 030411004001 | 超六类屏蔽网络线 | m | 12.00
超六类屏蔽网络线
85 | 030411004002 | 4㎜2 BV铜芯线 | m | 48.60
4㎜2 BV铜芯线
86 | 030411004003 | 2.5㎜2 BV铜芯线 | m | 166.00
表-08
分部分项工程和单价措施项目清单与计价表
工程名称:“三全育人”水利书院 | [5 empty] | 第8页 共16页
序 号 | 项目编码 | 项目名称及 项目特征描述 | 计量单位 | 工程量 | 金额(元)
[5 empty] | 综合单价 | 合 价 | 其中：
暂估价
2.5㎜2 BV铜芯线
87 | 030411002001 | 线槽 | m | 53.40
明装24线槽布置
88 | 030404035001 | 明装网络插座 | 套 | 2
89 | 030404035002 | 明装10A普通五孔插座 | 套 | 10
明装10A普通五孔插座
90 | 030404035003 | 40A带漏电保护柜机插座 | 套 | 1
40A带漏电保护柜机插座
91 | 030404017001 | 明装配电箱 | 台 | 1
60A空开1个，20A空开2个
三、创新创业中心
92 | 030412004001 | 长型吊灯盘 | 套
1、LED 72W 高亮灯盘；2、规格：1200*300
93 | 030411004001 | 超六类屏蔽网络线 | m | 18.00
超六类屏蔽网络线
94 | 030411004002 | 4㎜2 BV铜芯线 | m | 43.90
4㎜2 BV铜芯线
95 | 030411004003 | 2.5㎜2 BV铜芯线 | m | 143.00
2.5㎜2 BV铜芯线
96 | 030411002001 | 线槽 | m | 53.40
明装24线槽布置
97 | 030404035001 | 明装网络插座 | 套 | 2
98 | 030404035002 | 明装10A普通五孔插座 | 套 | 5
明装10A普通五孔插座
99 | 030404035003 | 40A带漏电保护柜机插座 | 套 | 2
40A带漏电保护柜机插座
100 | 030404017001 | 明装配电箱 | 台 | 1
60A空开1个，20A空开2个
四、水利科技协会
101 | 030412004001 | 长型吊灯盘 | 套
1、LED 72W 高亮灯盘；2、规格：1200*300
102 | 030411004001 | 超六类屏蔽网络线 | m | 122.80
超六类屏蔽网络线
103 | 030411004002 | 4㎜2 BV铜芯线 | m | 88.60
4㎜2 BV铜芯线
104 | 030411004003 | 2.5㎜2 BV铜芯线 | m | 186.30
表-08
分部分项工程和单价措施项目清单与计价表
工程名称:“三全育人”水利书院 | [5 empty] | 第9页 共16页
序 号 | 项目编码 | 项目名称及 项目特征描述 | 计量单位 | 工程量 | 金额(元)
[5 empty] | 综合单价 | 合 价 | 其中：
暂估价
2.5㎜2 BV铜芯线
105 | 030411002001 | 线槽 | m | 52.60
明装24线槽布置
106 | 030411002 | 线槽 | m | 48.00
走地明装50线槽布置
107 | 030404035001 | 明装网络插座 | 套 | 8
108 | 030404035002 | 明装10A普通五孔插座 | 套 | 10
明装10A普通五孔插座
109 | 030404035003 | 40A带漏电保护柜机插座 | 套 | 2
40A带漏电保护柜机插座
110 | 030404017001 | 明装配电箱 | 台 | 1
60A空开1个，20A空开2个
五、团学活动中心
111 | 030412004001 | 长型吊灯盘 | 套
1、LED 72W 高亮灯盘；2、规格：1200*300
112 | 030411004001 | 超六类屏蔽网络线 | m | 26.00
超六类屏蔽网络线
113 | 030411004002 | 4㎜2 BV铜芯线 | m | 32.00
4㎜2 BV铜芯线
114 | 030411004003 | 2.5㎜2 BV铜芯线 | m | 143.00
2.5㎜2 BV铜芯线
115 | 030411002001 | 线槽 | m | 36.00
明装24线槽布置
116 | 030404035001 | 明装网络插座 | 套 | 3
117 | 030404035002 | 明装10A普通五孔插座 | 套 | 6
明装10A普通五孔插座
118 | 030404035003 | 40A带漏电保护柜机插座 | 套 | 1
40A带漏电保护柜机插座
119 | 030404017001 | 明装配电箱 | 台 | 1
60A空开1个，20A空开2个
六、团学活动隔壁同户型办公室
120 | 030412004001 | 灯盘 | 套
LED嵌入式规格：600*600
七、素质团队工作中心
121 | 030412004001 | 长型吊灯盘 | 套
1、LED 72W 高亮灯盘；2、规格：1200*300
表-08
分部分项工程和单价措施项目清单与计价表
工程名称:“三全育人”水利书院 | [5 empty] | 第10页 共16页
序 号 | 项目编码 | 项目名称及 项目特征描述 | 计量单位 | 工程量 | 金额(元)
[5 empty] | 综合单价 | 合 价 | 其中：
暂估价
122 | 030411004001 | 超六类屏蔽网络线 | m | 36.00
超六类屏蔽网络线
123 | 030411004002 | 4㎜2 BV铜芯线 | m | 86.40
4㎜2 BV铜芯线
124 | 030411004003 | 2.5㎜2 BV铜芯线 | m | 149.00
2.5㎜2 BV铜芯线
125 | 030411002001 | 线槽 | m | 64.00
明装24线槽布置
126 | 030411002 | 线槽 | m | 38.00
走地明装50线槽布置
127 | 030404035001 | 明装网络插座 | 套 | 4
128 | 030404035002 | 明装10A普通五孔插座 | 套 | 6
明装10A普通五孔插座
129 | 030404035003 | 40A带漏电保护柜机插座 | 套 | 2
40A带漏电保护柜机插座
130 | 030404017001 | 明装配电箱 | 台 | 1
60A空开1个，20A空开2个
八、学生水文化提升书屋
131 | 030412004001 | 长型吊灯盘 | 套
1、LED 72W 高亮灯盘；2、规格：1200*300
132 | 030411004001 | 超六类屏蔽网络线 | m | 21.00
超六类屏蔽网络线
133 | 030411004002 | 4㎜2 BV铜芯线 | m | 86.40
4㎜2 BV铜芯线
134 | 030411004003 | 2.5㎜2 BV铜芯线 | m | 149.00
2.5㎜2 BV铜芯线
135 | 030411002001 | 线槽 | m | 64.00
明装24线槽布置
136 | 030404035001 | 明装网络插座 | 套 | 1
137 | 030404035002 | 明装10A普通五孔插座 | 套 | 8
明装10A普通五孔插座
138 | 030404035003 | 40A带漏电保护柜机插座 | 套 | 2
40A带漏电保护柜机插座
139 | 030404017001 | 明装配电箱 | 台 | 1
60A空开1个，20A空开2个
九、文化走廊（一楼前后门楼梯间、过道）
表-08
分部分项工程和单价措施项目清单与计价表
工程名称:“三全育人”水利书院 | [5 empty] | 第11页 共16页
序 号 | 项目编码 | 项目名称及 项目特征描述 | 计量单位 | 工程量 | 金额(元)
[5 empty] | 综合单价 | 合 价 | 其中：
暂估价
140 | 030412004001 | 长型吊灯盘 | 套 | 3
1、LED 72W 高亮灯盘；2、规格：1200*300
141 | 030412004 | 圆形吸顶灯（一楼后门过道） | 套 | 5.00
1、LED 36W 高亮圆形灯；2、规格：Ф360
142 | 030411004003 | 2.5㎜2 BV铜芯线 | m | 149.00
2.5㎜2 BV铜芯线
143 | 030411002001 | 线槽 | m | 46.00
明装24线槽布置
二楼楼道文化走廊（走廊部分）
144 | 030412004001 | 长型吊灯盘 | 套 | 14
1、LED 72W 高亮灯盘；2、规格：1200*300
145 | 030412004 | 射灯 | 套 | 7
14W LED 嵌入式射灯
146 | 030412004 | 灯带 | m | 9.50
超亮LED软灯带，带变压接头
147 | 030411004003 | 2.5㎜2 BV铜芯线 | m | 188.30
2.5㎜2 BV铜芯线
148 | 030411002001 | 线槽 | m | 96.00
明装24线槽布置
149 | 030404034 | 照明开关 | 套 | 1
十、大堂及两边过道
150 | 030412004 | 圆形吸顶灯（一楼大堂过道） | 套 | 16.00
1、LED 60W 高亮圆形灯；2、规格：Ф48
151 | 030411004003 | 2.5㎜2 BV铜芯线 | m | 32.00
2.5㎜2 BV铜芯线
152 | 030411002001 | 线槽 | m | 16.00
明装24线槽布置
十一、学生职业素质拓展中心
153 | 030412004001 | 长型吊灯盘 | 套 | 12
1、LED 72W 高亮灯盘；2、规格：1200*300
154 | 030412004 | 射灯 | 套 | 8
舞台直射灯
155 | 030412004 | 舞台镭射灯 | 套（m¦㎡） | 1.00
声控七彩激光镭射舞台灯
156 | 030411004001 | 超六类屏蔽网络线 | m | 21.00
表-08
分部分项工程和单价措施项目清单与计价表
工程名称:“三全育人”水利书院 | [5 empty] | 第12页 共16页
序 号 | 项目编码 | 项目名称及 项目特征描述 | 计量单位 | 工程量 | 金额(元)
[5 empty] | 综合单价 | 合 价 | 其中：
暂估价
超六类屏蔽网络线
157 | 030411004002 | 4㎜2 BV铜芯线 | m | 136.60
4㎜2 BV铜芯线
158 | 030411004003 | 2.5㎜2 BV铜芯线 | m | 324.80
2.5㎜2 BV铜芯线
159 | 030411002001 | 线槽 | m | 116.90
明装24线槽布置
160 | 030404035001 | 明装网络插座 | 套 | 1
161 | 030404035002 | 明装10A普通五孔插座 | 套 | 6
明装10A普通五孔插座
162 | 030404035003 | 40A带漏电保护柜机插座 | 套 | 2
40A带漏电保护柜机插座
163 | 030404017001 | 明装配电箱 | 台 | 1
60A空开1个，20A空开2个
十三、学生素养训练间
164 | 030412004001 | 长型吊灯盘 | 套 | 12
1、LED 72W 高亮灯盘；2、规格：1200*300
165 | 030411004002 | 4㎜2 BV铜芯线 | m | 82.00
4㎜2 BV铜芯线
166 | 030411004003 | 2.5㎜2 BV铜芯线 | m | 96.00
2.5㎜2 BV铜芯线
167 | 030411002001 | 线槽 | m | 28.00
明装24线槽布置
168 | 030404035002 | 明装10A普通五孔插座 | 套 | 4
明装10A普通五孔插座
169 | 030404035003 | 40A带漏电保护柜机插座 | 套 | 2
40A带漏电保护柜机插座
170 | 030404017001 | 明装配电箱 | 台 | 1
60A空开1个，20A空开2个
十四、3D室改造
171 | 030411004003 | 2.5㎜2 BV铜芯线 | m | 38.60
2.5㎜2 BV铜芯线
172 | 030411002001 | 线槽 | m | 20.20
明装24线槽布置
173 | 030404035002 | 明装10A普通五孔插座 | 套 | 2
明装10A普通五孔插座
表-08
分部分项工程和单价措施项目清单与计价表
工程名称:“三全育人”水利书院 | [5 empty] | 第13页 共16页
序 号 | 项目编码 | 项目名称及 项目特征描述 | 计量单位 | 工程量 | 金额(元)
[5 empty] | 综合单价 | 合 价 | 其中：
暂估价
174 | 030404017001 | 明装配电箱 | 台 | 1
60A空开1个，20A空开2个
十六、全场电源检测检修、网络线
175 | B001 | 全场电路检测 | ㎡ | 2660.00
全场线路检测
176 | B003 | 网络跳线 | 条 | 70
超六类屏蔽网络线、水晶头，3米长
小 计
∑人工费
∑材料费
∑机械费
∑管理费
∑利 润
单价措施项目
小 计
∑人工费
∑材料费
∑机械费
∑管理费
∑利 润
合 计
∑人工费
∑材料费
∑机械费
∑管理费
∑利 润
“三全育人”水利书院-拆除
分部分项工程
一、易班中心
177 | FA171400100001 | 灯具拆除 | 套 | 6
原旧灯管拆除（1200长）
178 | B001 | 拆除窗帘 | 幅 | 1
原旧窗帘拆除（尺寸6000长*2100高)
二、心理辅导站
179 | FA171400100002 | 灯具拆除 | 套 | 6
原旧灯管拆除（1200长）
表-08
分部分项工程和单价措施项目清单与计价表
工程名称:“三全育人”水利书院 | [5 empty] | 第14页 共16页
序 号 | 项目编码 | 项目名称及 项目特征描述 | 计量单位 | 工程量 | 金额(元)
[5 empty] | 综合单价 | 合 价 | 其中：
暂估价
180 | B001 | 旧制度牌拆除 | 块 | 6
181 | B001 | 圆钢立柱 | 条 | 10
182 | B001 | 拆除窗帘 | 幅 | 1
原旧窗帘拆除（尺寸6000长*2100高)
三、创新创业中心
183 | FA171400100003 | 灯具拆除 | 套 | 6
原旧灯管拆除（1200长）
184 | B001 | 拆除窗帘 | 幅 | 1
原旧窗帘拆除（尺寸6000长*2100高)
四、水利科技协会
185 | FA171400100004 | 灯具拆除 | 套 | 12
原旧灯管拆除（1200长）
186 | B001 | 旧制度牌拆除 | 块 | 6
187 | B001 | 拆立柱 | 条 | 10
1.2米高，地面有膨胀钉固定。
188 | B001 | 拆除窗帘 | 幅 | 2
原旧窗帘拆除（尺寸6000长*2100高)
五、团学活动中心
189 | FA171400100005 | 灯具拆除 | 套 | 4
原旧灯管拆除（1200长）
190 | B001 | 拆除窗帘 | 幅 | 1
外围高窗面窗（尺寸2700长*3000高）
六、团学活动隔壁同户型办公室
191 | FA171400100006 | 灯具拆除 | 套 | 12
规格：600*600
七、素质团队工作中心
192 | FA171400100007 | 灯具拆除 | 套 | 6
原旧灯管拆除（1200长）
193 | B001 | 拆除小窗套 | 个 | 1.00
内窗（尺寸1800长*1500高）
194 | B001 | 拆除窗帘 | 幅 | 3
外围高窗面窗（尺寸2700长*3000高）
八、学生水文化提升书屋
195 | FA171400100008 | 灯具拆除 | 套 | 12
原旧灯管拆除（1200长）
196 | B001 | 拆立柱 | 条 | 10
1.2米高，地面有膨胀钉固定。
表-08
分部分项工程和单价措施项目清单与计价表
工程名称:“三全育人”水利书院 | [5 empty] | 第15页 共16页
序 号 | 项目编码 | 项目名称及 项目特征描述 | 计量单位 | 工程量 | 金额(元)
[5 empty] | 综合单价 | 合 价 | 其中：
暂估价
197 | B001 | 拆除窗帘 | 幅 | 2
原旧窗帘拆除（尺寸6000长*2100高)
九、文化走廊（一楼前后门楼梯间、过道）
198 | FA171400100009 | 灯具拆除 | 套 | 2
原旧灯管拆除（1200长）
199 | FA171100200001 | 拆除门 | 樘 | 4
双开防火门（1750*2100）
200 | FA171100200002 | 拆除门 | 樘 | 1
双开防盗门（1250*2100）
201 | FA171100200003 | 拆除门 | 樘 | 2
电房门（700*2100）
202 | B001 | 宣传牌 | 幅 | 45
楼道旧宣传牌
二楼楼道文化走廊（走廊部分）
203 | FA171400101001 | 灯具拆除 | 套 | 6
原旧灯管拆除（1200长）
十、大堂及两边过道
204 | FA171400101002 | 灯具拆除 | 套 | 14
原旧灯管拆除（1200长）
十一、学生职业素质拓展中心
205 | FA171400101003 | 灯具拆除 | 套 | 4
原旧灯管拆除（1200长）
206 | B001 | PVC宣传牌 | ㎡ | 6.00
固定墙面
207 | B001 | 柱盆、水龙头 | 项 | 1
208 | B001 | 拆除窗帘 | 幅 | 2
外围高窗面窗（尺寸2700长*3000高）
十三、学生素养训练间
209 | FA171400101004 | 灯具拆除 | 套 | 12
原旧灯管拆除（1200长）
210 | B001 | 拆除窗帘 | 幅 | 2
外围高窗面窗（尺寸2700长*3000高）
十四、3D室改造
211 | B001 | 原凳子拆移 | 位 | 60
拆除紧固螺钉移走。
212 | B001 | 拆双开门 | 樘 | 1
表-08
分部分项工程和单价措施项目清单与计价表
工程名称:“三全育人”水利书院 | [5 empty] | 第16页 共16页
序 号 | 项目编码 | 项目名称及 项目特征描述 | 计量单位 | 工程量 | 金额(元)
[5 empty] | 综合单价 | 合 价 | 其中：
暂估价
213 | B001 | 凿墙做门洞 | ㎡ | 6.00
1、机械切割凿墙做门洞；2、1500*2150
214 | B001 | 拆铝合金窗 | 扇 | 1
铝合金玻璃窗：1500*1800
215 | B001 | 拆除窗帘 | 幅 | 1
外围高窗面窗（尺寸2700长*3000高）
小 计
∑人工费
∑材料费
∑机械费
∑管理费
∑利 润
单价措施项目
小 计
∑人工费
∑材料费
∑机械费
∑管理费
∑利 润
合 计
∑人工费
∑材料费
∑机械费
∑管理费
∑利 润
总 合 计
∑人工费
∑材料费
∑机械费
∑管理费
∑利 润
表-08