## 预算清单
后勤服务中心食堂抽油烟机维修清单
序号 | 货物或设备名称 | 参考品牌规格型号 或配置技术参数 | 计量单位 | 数量 | 单价（元） | 小计（元） | 备注
1 | 离心风机 | 品牌型号：恒宝DEFC-1348C 功率：15KW-4/380V 处理风量：26000m3/h 转速：970rpm 全压：1380Pa 静压：1100pa 噪音：≦84dB(A) | 台 | 1 |  |  | 里建校区
2 | 风机吊架 | 品牌型号： 采用40*60*4mmU型槽钢现场制作 | 个 | 1
3 | 风机避震器 | 品牌型号：与风机配套使用 | 套 | 6
4 | 不锈钢风管 | 规格尺寸：根据风机进出口尺寸定制 采用1.2mm优质不锈钢板材制作 | 平方 | 15
5 | 风机软接 | 规格尺寸：根据风机进出口尺寸定制 采用防火帆布材料制作 | 个 | 2
6 | 运输及安装费 | 运输费、搬运费、拆除原有风机，安装新等费用 | 项 | 1
7 | 镀锌板管道 | 规格尺寸：480*480mm 采用1.2mm优质镀锌板制作 | 米 | 62 |  |  | 长岗校区
8 | 镀锌板弯头 | 规格尺寸：480*480mm 采用1.2mm优质镀锌板制作 | 个 | 5
9 | 镀锌角铁法兰 | 规格尺寸：480*480mm 采用优质30*30镀锌角铁制作 | 个 | 72
10 | 五金配件 | 结构胶、螺栓、铆钉、膨胀螺丝、等五金配件费用 | 项 | 1
11 | 运输及安装费 | 运输费、搬运费、拆除原有管道，高空作业安装等费用 | 项 | 1
合计
| 报价公司（单位名称）： |  | 联系人： |  |  | 联系电话：