## 报价清单
广西水利电力职业技术学院智能门锁更换
序号 | 设备名称 | 型号 | 功能参数 | 数量 | 单位 | 单价（元） | 小计（元） | 备注
1 | 门禁一体机（包含POS机控制软V1.0） | FSFT-B17 | 功能：指纹、密码、刷卡、微信小程序、机械钥匙、支持中英文切换、组合开锁 材质及工艺：高强度锌铝合金+IMD面板 模组：160半导体带呼吸灯指纹头、带TFT+LCD高清显示屏 指纹容量：管理员10枚、普通用户70枚、宾客用户10枚 密码容量：管理员10组、普通用户10组、宾客用户10组 IC卡容量：管理员10张、普通用户90枚张、宾客用户10张 密码长度：6-10位，虚位最多8位、后置虚位最多24位 工作峰值电流：≤300MA 休眠峰值：≤50微安 欠压开门次数：≥200次 正常开门次数：≥6000次 供电方式：4节5号电池（6V）USB应急供电（5V） 防技术开启：防强电电场、防强磁，防机械技术开启B级 模组寿命：＞5万次 应急锁芯：C级钥匙锁芯 报警功能：欠压报警，误输入报警、防撬报警 静电指标：接触式放电±8KV 空气放电±15KV 环境适应性指标：中性盐雾测试120H，保护评级6级 产品安全级别：A级、智能加密芯片，杜绝小黑盒开启 ▲此次采购的无线智能门锁必须能接入采购人正在使用的掌门锁系统程序软件（厂家：掌门物联科技（杭州）股份有限公司、版本号1.0.3）实现集中管理，（在同一个程序软件上进行管理）响应文件中提供对上述内容做出的兼容性承诺书。 | 69 | 把 |  |  | 智能锁（指纹密码刷卡），安装位置： 见统计表 （包旧锁拆卸、新锁安装、运输、调试、培训）
2 | 门禁一体机（包含POS机控制软V1.0） | FSFTC-A6 | 功能：3D人脸识别、指纹、密码、刷卡、微信小程序、机械钥匙、NFC开锁、手机远程 材质及工艺：高强度锌铝合金 模组：半导体带呼吸灯指纹头、TFT触摸式液晶屏、面式指纹 指纹容量：不分指纹、密码、卡片、系列1-5默认为管理员，指纹容量100枚 密码容量：≤5组 IC卡容量：卡片容量≤20组 人脸容量：≤100组 掌静脉容量：≤100组 密码长度：6-10位，虚位最多8位 工作峰值电流：≤3A 休眠峰值：≤60微安 欠压开门次数：≥200次 正常开门次数：≥3000次 供电方式：锂电池供电 防技术开启：防强电电场、防强磁，防机械技术开启B级 模组寿命：＞5万次 应急锁芯：C级 报警功能：欠压报警，误输入报警、防撬报警 静电指标：接触式放电±8KV 空气放电±15KV ▲此次采购的无线智能门锁必须能接入采购人正在使用的掌门锁系统程序软件（厂家：掌门物联科技（杭州）股份有限公司、版本号1.0.3）实现集中管理，（在同一个程序软件上进行管理）响应文件中提供对上述内容做出的兼容性承诺书。 | 7 | 把 |  |  | 智能锁（指纹人脸密码刷卡），安装位置：见统计表 （包旧锁拆卸、新锁安装、运输、调试、培训）
3 | 锁体 | / | 王力 | 1 | 把 |  |  | 机要室王力锁体更换
合计（元）
|  |  | 报价公司（公司名称）： |  |  | 联系人： |  | 联系电话：