## Sheet1
2020年度电力实训基地实训条件改造项目清单
序号 | 单项名称 | 计量单位 | 数量 | 单价 | 小计 | 项目特征及描述 | 备注
1 | 实训基地实训作业区条件改造 | ㎡ | 1200 |  |  | 电力实训基地内碎石场地硬化处理，需原地面平整，夯实，密实度≥95%，100mm厚C15素砼，每6米宽设6mm宽伸缩缝、沥青填缝，稍高出地面，形成四周排水。将电力实训场地除草并清理干净。平整场地多出的泥土及石渣用车拉走。场地内排水沟部分盖板已经损坏约20块、水泥盖板尺寸约：77*40CM，重新预制新的盖板改好。场地内有部分电缆井沟约5处无盖板，需根据现场尺寸定制水泥盖板。其中一处不锈钢盖板尺寸、107*110CM，其他水泥盖板尺寸约：73*50CM。
2 | 实训基地围栏增加单开门制作 | 处 | 10 |  |  | 在原有基础上升级改造，根据实际需要用海利304不锈钢制作单开门10处，门大小长宽，根据现场测量定制。单门尺寸约93*150CM | #NAME?
3 | 实训基地围栏增加双开门制作 | 处 | 3 |  |  | 在原有基础上升级改造，根据实际需要用海利304不锈钢制作双开门3处，门大小长宽，根据现场测量定制。双门尺寸约93*300CM
4 | 实训基地校友捐赠设备翻新维修及变电站设备除锈防锈维护 | 套 | 1 |  |  | 对约9300平方实训场基地的设备部分锈蚀严重设备进行除锈刷漆工程，含基地内两台大型变压器和设备展示区部分设备，除锈后，先刷防锈漆，再根据需要刷色漆。对变电站内锈蚀严重的部件进行除锈防锈维护，并做喷漆翻新处理。比较高的设备，用吊车上去进行防锈、除锈、喷漆处理。含110kV变电站实训场、输电线路实训场、配电自动化实训场所有设备（主要设备：2台主变、3基铁塔、变电站内设备构架及母线爬梯等）的除锈刷漆
5 | 实训基地场地临时桩杆基础制作 | 基 | 8 |  |  | 基础制作8处：长0.3米*宽0.3米*深1.0米，钢筋混泥土浇筑，预留Φ20mm螺孔4个。并做好防水、防锈处理。
6 | 实训基地场地铝合金方架制作 | 基 | 3 |  |  | 铝合金方架制作3个：20*20*5mm铝合金加工制作200*200mm高度6000mm方架，底部用法兰螺栓固定（可拆装），配Φ6mm临时维尼纶拉绳200米 | #NAME?
7 | 实训基地对面标志线制作 | 套 | 1 |  |  | 约2000平米实训基地所有实训场所的地面热熔漆标线（反光标线）及文字涂刷制作，并出实施图纸方案
8 | 配电线路运维实训场实训条件改造 | 套 | 1 |  |  | 将配电线路运维实训场作业面整体抬升1米，在原基础上增加1米高钢筋混凝土并预制配套螺栓的钢筋螺栓底板，符合原有配电铁塔孔位尺寸，将原有铁搭用吊机安装固定好，并将电缆拉好，8基水泥杆塔的更换成6米的水泥杆，埋地2米，并配配套抱箍设备。
合计