## Sheet1
里建校区图书馆三楼会议室视频会议系统改造项目采购清单
序号 | 货物名称 | 品牌 | 型号 | 技术参数 | 单位 | 数量 | 单价（元） | 小计（元） | 图片展示
一 | 音频扩声系统
1 | 6 x 3"线性阵列音柱（300W） | Tgmav(唐歌） | TG-L6 | 1.采用世界高档扬声器单元和轻巧的进口原木色桦木板； 2.通过计算机设计，精确的分频及展宽的频响特点和良好的控制覆盖性能； ▲3.单元组成Driver：LF≤6 x 3" HF≤1x 1" voice coil 4.标称阻抗 Nominal Impedance:≤8Ω ▲5.额定功率 Power Handling:≧300W/600W 6.频率响应 Frequency Range:≧100Hz---≤20KHz 7.辐射角度 Dispersion(-6 dB): H x V 100°x 30° ▲8.灵敏度 Sensitivity: ≧95dB/1w/1m ▲9.最大声压级Maximum SPL:≧120dB peak≧126dB 10.连接插座Connection:2 x Speakon ▲11.音箱尺寸Product dimensions(WxDxH):≤119x≤154x≤700mm 12.净重N.W:19.5KG 13.吊挂方式Hanging mode:定制专业配套吊件 以上标有▲的技术参数需提供生产厂商的产品彩页、官网截图，该产品投标时须出具该型号产品的（CNAS）检测报告复印件并加盖投标人公章。 | 只 | 2
2 | 4 x 3"线性阵列音柱（200W） | Tgmav(唐歌） | TG-L4 | 1.采用世界高档扬声器单元和轻巧的进口原木色桦木板； 2.通过计算机设计，精确的分频及展宽的频响特点和良好的控制覆盖性能； ▲3.单元组成Driver：LF≤4 x 3" HF≤1x 1" voice coil 4.标称阻抗 Nominal Impedance:≤8Ω ▲5.额定功率 Power Handling:≧200W/400W ▲6.频率响应 Frequency Range:≧100Hz---≤20KHz 7.辐射角度 Dispersion(-6 dB): H x V 100°x 30° ▲8.灵敏度 Sensitivity: ≧95dB/1w/1m ▲9.最大声压级Maximum SPL: ≧110dB peak≧120dB 10.连接插座Connection:2 x Speakon ▲11.音箱尺寸Product dimensions(WxDxH):≤119x≤154x≤510mm 12.净重N.W:14.5KG 13.吊挂方式Hanging mode:定制专业配套吊件 以上标有▲的技术参数需提供生产厂商的产品彩页、官网截图，该产品投标时须出具该型号产品的（CNAS）检测报告复印件并加盖投标人公章。 | 只 | 2
3 | 机架式4通道功率放大器【4×500W】 | Tgmav(唐歌） | TG-MA4500 | 1、额定功率RMS：(8Ω)4×500W； 2、额定功率RMS：(4Ω)4×750W； 3、桥接：(8Ω)2×1500W； 4、频响：20Hz-20KHz ±0.5dB； 5、输入灵敏度：1.3V ▲6、信噪比:≥102dB ▲7、失真度（THD）:≤0.02% 8、输入阻抗:20KΩ(平衡)10KΩ(非平衡) 9、额定输出功率8Ω1KHz时分离度:65dB 10、阻尼系数（5Hz-1KHz）:＞200 11、转换速率:15V/uS 12、保护功能:软启动保护 过热保护 过流保护 直流保护 射频保护 13、冷却系统:Two step speed fan 14、电源:AC:220-230V 50Hz/60Hz机箱厚度2U；重量:18.3Kg； 15、产品尺寸（W×D×H）:482×494×88 mm 以上标有▲的技术参数需提供生产厂商的产品彩页、官网截图，该产品投标时须出具该型号产品的（CNAS）检测报告复印件并加盖投标人公章。 | 台 | 1
4 | 8通道数模调音台 | MACKIE（美奇） | 802-VLZ4 | 2路单声道输入，3路立体声输入，3话筒输入，LR主输出，1路立体声返回，1路辅助输出，带USB接口 | 台 | 1
5 | 智能全自动反馈抑制器 | Tgmav(唐歌） | TG-AM201 | ▲1、自适应全频带反馈抑制功能(AFC)，高效处理高清语音环境中的声反馈问题，对于高灵敏度、全指向型、锐心形、超心形等话筒有显著的抑制啸叫功能，提升灵敏度高、声音通透干净无压缩感，传声增益提升幅度：≥9-18dB； 2、采用非传统反馈处理技术的自适应房间反馈预测消除数字处理，实现反馈一键操作，无需复杂调试； 3、接口丰富，支持高低电平的输入和输出，卡侬XLR-3与大三芯1/4”TRS直插兼顾，可灵活应用，输入带48V幻象供电开关. 4、输入输出接口：≥2路卡侬XLR-3与大三芯1/4”TRS，1路路卡侬XLR-3与大三芯1/4”TRS输出 5、输入输出最大电平：≥+18dBV峰值 ▲6、极简化的面板设计，该反馈抑制器仅具有前面板旁通开关：AFC按键和SIG指示灯。 7、增益匹配 ±0.2dB 8、频率响应 20Hz-20kHz，±0.3dB ▲9、信噪比 >100dB 10、总谐波失真 0.005%，1kHz；20Hz-10kH，<0.01%，10kHz-20kHz，<0.025% 11、电源 AC：200V-240V，50-60Hz； 12、重量 2.4Kg 13、体积 1U，48.3×4.5×19.8cm（W×H×D） 14、工作温度 0℃至50℃ 以上标有▲的技术参数需提供生产厂商的产品彩页、官网截图，▲6须提供该产品的前面板截图以示证明。 | 台 | 1
6 | 一拖二真分集远距离话筒(锂电池款）(30米) | Tgmav(唐歌） | TG-CD02 | 1、音头形态：动圈式音头 2、频率范围：50Hz ~15KHz 3、指向性：心性指向 4、感度：-52+3DB 5、输出阻抗：600Ω 6、电压相位：正压于震动膜在PIN2产生相对于PIN3的正电压 7、输出接头：3PXLP(M) | 套 | 1
7 | WIFI智能8路电源时序器（手机APP远程控制） | Tgmav(唐歌） | TG-PWR8WIFI | 产品特点: 智能WiFi时序器产品适用:KTV会议室多功能室录音室影院智能家居园区设备电源管理等。 ▲1、WiFi智能时序器，带彩屏显示，手机APP远程控制，8路可控输出，一台手机可以管理多台设备。 ▲2、内置功率计，电压、电流、功率功率因数实时显示并且实时上传手机远程监控，带有过压保护，过流保护，面板有银色和黑色两种颜色可选 ▲3、电压保护:当电压超过260V不启动，使用中超过280V自动跳开(断开后可手动和APP开启) 4、电流保护:当电流超过35A自动跳开(新开后可手动和APP开启) ▲5、一键配网:在同一部iFi局域网下即可通过APP配网，匹配完成后自动连接网络 6、中控系统:支持RS232DR9接口，波特率可设置(4800-128000默认9600) 7、掉电记忆:当设备突然断电数据自动储存。 ▲8、WIFI传输距离30m无遮挡(24GWIFI网络)此功能只限定于Android手机上使用。 9、可循环定时开关(服务器控制)。 产品参数: 1、输入电源:220V50/60Hz 2、输出通道:8路 3、电源输入接口:火线(Line)、零线(Neutral)、地线(Earth)，3x6mm2三芯铜线 4、电源输出接口:8路铜万能插座 5、通道负载输出。单通道最大输出负载16A整机设备最大输出负载40A 6、开关器件，继电器30A/250VAC 7、控制输入:RS232串口 8、使用环境，温度范用15℃至140° 湿度范用0至90%9RH 9、尺寸:高(H)x宽(W)x深(D) 48mmX483mmx182mm 10、重量:3.5kg 以上标有▲的技术参数需提供生产厂商的产品彩页、官网截图，▲1须提供该产品的前面板截图及手机APP软件的操作界面以示证明。 | 台 | 1
二 | 有线网联数字会议系统
1 | 有线网联数字双备份会议系统主机(机架式安装) | Tgmav(唐歌） | TG-MIOT5000 | 系统描述 双系统双备份数字会议系统实现会议基础讨论等更多会议功能的扩展，把独特的数字技术、网络技术和数字音频技术充分地结合起来，实现数据在高带宽条件下的高速传输，从而进一步提高话筒的还原度和声音的传输速度减少音损，保证话筒音色的高保真音频；同时采用屏蔽系统和高速DSP模块配合数字移频技术及抑制技术控制啸叫、免疫高频噪音、环境噪音、电磁干扰将完美音质呈现给用户。双系统双备份多路系统单元连接并可备份环形连接，四路8芯专用会议单元连接端口，四路RJ45网线连接口，会议主机与会议单元之间同时可采用超5类（6或7类）网线RJ45水晶头和8芯专用会议线两种方式同时接入，当8芯线缆出现故障时，超5类（6或7类）网线RJ45连接主机照常工作，2种连接方式可同时工作，可双线路直接接入，任意一种连接方式故障或短路，会议单元照常工作，不存在2选1的工作模式，实现真正意义的双线路备选，而不是单一的二选一的工作模式，并可支持热插拔，随意断掉其中一路线路，还可正常发言，不存在其中一条线路故障就无法发言，本套系统实现了真正意义的双备份会议系统。主机可与智能中央控制系统、视频会议系统实现无缝连接，为高效的现代化会议系统工程提供完整的解决方案。 功能特色： ▲1、采用双系统双备份多路系统单元连接并可备份环形连接，四路8芯专用会议单元连接端口，四路RJ45网线连接口，每路支持30个单元，主席单元可达6个，最多可连接120支会议系统单元，可连接扩展主机、会议中继器，可同时使用多达1000支会议系统单元； 2、独创的高速嵌入式数字化硬件架构处理和传输技术，兼容IEC60914、GBT15381-94标准，使系统运行速度和稳定性达到空前水平； 3、全数字音频处理技术，所有通道的声音进行CD品质处理，有效防止反馈和干扰，保证了会议的完美清晰音质、私密性和安全性； ▲4、会议单元可采用超5类（6或7类）网线RJ45水晶头或8芯专用会议线两种方式，根据用户环境需求使用，有效抵抗干扰，安装更便捷，传输更可靠； ▲5、会议单元采用环形回路接法（1输出1备份输入）时，即使中间连接线或会议单元出故障也不会导致系统死机和瘫痪，确保系统能高效率、高稳定性的正常使用；会议主机与会议单元之间同时可采用超5类（6或7类）网线RJ45水晶头和8芯专用会议线两种方式同时接入，当8芯线缆出现故障时，超5类（6或7类）网线RJ45连接主机照常工作，2种连接方式可同时工作，可双线路直接接入，任意一种连接方式故障或短路，会议单元照常工作，不存在2选1的工作模式，实现真正意义的双线路备选，而不是单一的二选一的工作模式，并可支持热插拔，随意断掉其中一路线路，还可正常发言，不存在其中一条线路故障就无法发言，本套系统实现了真正意义的双备份会议系统。 6、系统连接采用低压直流24V安全电压工作，确保用户人身安全，能耗低，安全性高，绿色环保； ▲7、采用32 bit高速DSP浮点处理，带宽高，具有声学反馈抑制、回声消除、噪声消除、数字均衡效果、自动增益； 8、会议主机具有RS232接口，会议单元具备全球唯一的序列号，可根据用户需求订制软件连接主机或控制设备，通过配置各种类型的会议设备，可满足多样化的用户需求（选配订制）； ▲9、配备2.4英寸真彩TFT显示屏，显示系统菜单和主机状态等信息，通过面板导航键盘可对所有会议功能进行集中控制； 10、系统主机具有密码锁屏功能，便于用户管理需求； ▲11、支持USB录音，高保真WAV格式输出； ▲12、系统具有自动修复功能，支持线路的热插拔； 13、系统主机至会议单元的最远距离可达到150 米； 14、所有会议单元具备实时显示使用状态，指示灯亮起情况下，话筒即可打发言； 15、具有断电自动记忆功能，通电后不需再次设置即可使用，并可还原出厂设置； 16、会议发言模式可选：FIFO（先进先出模式）、FREE（全开放模式）、C-ONLY（主席模式）、i-LIMIT（限制模式）； 17、1 路卡侬音频输出接口，1 路6.35mm音频输出接口，使得系统连接音响系统扩展更加灵活； 18、国际通用宽适配电源设计（AC100-240V 50/60Hz），适用任何国家和地区； 19、国际标准2U面板尺寸，可安装于19英寸标准机柜，易于存放和保管。 规格参数 主机供电：AC 100V-220V 50-60Hz 频率响应：20Hz-20kHz 信噪比：＞102dBA 动态范围：>106dB 总谐波失真：≤0.05% 录音接口：USB×1 中控连接口：RS232×1 单元接口：RJ45网络接口×4，圆头DIN-8插座接口×4 音频输出：6.35mm插座×1，XLR卡侬插座×1 待机功耗：10W 最大功耗：350W 安装方式 19英寸标准机柜 尺寸：（L×W×H） 483×235×67mm 重量：3kg 颜色：黑色 | 台 | 1
2 | 有线网联数字双备份会议系统主席单元（单杆按键式,） | Tgmav(唐歌） | TG-MIOT5000C | ▲1.采用双系统双备份连接方式，具有传统手拉手会议系统和数字网络环形会议系统双系统，两条链路可独立或同时工作，使得系统具有高稳定可靠性和多模式便捷性； ▲2.会议单元可采用6类网线RJ45水晶头和8芯专用会议线两种方式，根据用户环境需求使用，有效抵抗干扰，安装更便捷，传输更可靠 ▲3.内置高性能CPU和数字DSP电路处理，最大限度减少失真，使语音更加清晰，频响更宽； 4.主席单元优先键可任何时候关闭所有列席代表单元； 5.支持多个主席单元，具有优先功能，并可置于任意位置，可控制会议发言进程； ▲6，专业心形/超心形指向性电容式咪芯，拾音灵敏、语音清晰、带宽高，不易产生啸叫； 7.采用防干扰电路设计，可防止手机等电子产品的干扰； ▲8.话筒具有拾音距离远近调节，3.5mm接口语音话筒，22CM阵列方杆拾音。 9.话筒杆带有红色LED光圈工作指示灯，可显示正在发言、聆听状态； 10.会议单元开启后会自动发光指示，有效防止误操作，操作直观简单； 11.会议单元所有按键采用高品质长寿命，防潮、防尘开关； ▲12.全金属底座精致典雅的台面式结构，符合人体工学，极具现代气息。 规格参数 1.工作电压：DC 24V（由主机供给） ▲2.咪芯类型：心形指向性驻极体 ▲3.指向特性：心形/超心形（视乎选配咪杆而定） 4.灵敏度：-38 dBV/Pa 5.频率响应：20Hz~20KHz 6.输入阻抗：2 kΩ ▲7.最大声压级：130 dB (THD<3%) 8.等效噪声：25 dBA ▲9.信噪比：＞80dB ▲11.动态范围：>108 dB(1 KHz) 12.总谐波失真：＜0.05% 13.最大功耗：1W 14.重量：1.0kg 15.颜色：黑色 | 台 | 2
3 | 有线网联数字双备份会议系统代表单元（单杆按键式,） | Tgmav(唐歌） | TG-MIOT5000D | ▲1.采用双系统双备份连接方式，具有传统手拉手会议系统和数字网络环形会议系统双系统，两条链路可独立或同时工作，使得系统具有高稳定可靠性和多模式便捷性； ▲2.会议单元可采用6类网线RJ45水晶头和8芯专用会议线两种方式，根据用户环境需求使用，有效抵抗干扰，安装更便捷，传输更可靠 ▲3.内置高性能CPU和数字DSP电路处理，最大限度减少失真，使语音更加清晰，频响更宽； 4.代表单元仅具有发言和申请发言功能； 5.支持多个代表单元，具有申请功能，并可置于任意位置，可申请会议发言进程； ▲6.专业心形/超心形指向性电容式咪芯，拾音灵敏、语音清晰、带宽高，不易产生啸叫； 7.采用防干扰电路设计，可防止手机等电子产品的干扰； ▲8.话筒具有拾音距离远近调节，3.5mm接口语音话筒，22CM阵列方杆拾音。 9.话筒杆带有红色LED光圈工作指示灯，可显示正在发言、聆听状态； 10.会议单元开启后会自动发光指示，有效防止误操作，操作直观简单； 11.会议单元所有按键采用高品质长寿命，防潮、防尘开关； ▲12.全金属底座精致典雅的台面式结构，符合人体工学，极具现代气息。 规格参数 1.工作电压：DC 24V（由主机供给）； ▲2.咪芯类型：心形指向性驻极体； ▲3.指向特性：心形/超心形（视乎选配咪杆而定）； 4.灵敏度：-38 dBV/Pa； 5.频率响应：20Hz~20KHz； 6.输入阻抗：2 kΩ； ▲7.最大声压级：130 dB (THD<3%)； 8.等效噪声：25 dBA； ▲9.信噪比：＞80dB； ▲11.动态范围：>108 dB(1 KHz)； 12.总谐波失真：＜0.05%； 13.最大功耗：1W； 14.重量：1.0kg； 15.颜色：黑色。 | 台 | 16
4 | 20米8芯延长线 | Tgmav(唐歌） | TG-HL20 | 1、专业8芯屏蔽线, 2、公对母头带锁头 3、电源线加粗 4、长度20米 | 根 | 2
三 | 网络远程视频会议系统
1 | 高清视频会议摄像机 | VHD(威海德） | VHD-V61 | 1、 传感器类型：采用最新的高品质HD CMOS、1/2.7吋； 2、 有效像素：≥207万； 3、 12倍光学变焦，32倍数字变焦, f3.5mm ~ 42.3mm, F1.8 ~ F2.8； 4、 针对不同应用需求支持1080p/60, 1080p/50, 1080i/60, 1080i/50, 1080p/30, 1080p/25, 720p/120 (仅网络支持), 720p/60, 720p/50, 720p/30，720P/25 5、 视场角： ≥72.5°（近端） ~ 6.9°（远端） 6、 聚焦方式：手动、自动 快门：1/25s ~ 1/10000s 白平衡：自动、室内、室外、一键、手动（可调）； 7、 水平：±170度（最大速度100度/秒） 俯仰：-30度到+90度水平转动速度范围：1.7° ~ 100°/s 垂直转动速度范围：1.7° ~ 69.9°/s； 8、 信噪比≥55db ， 高信噪比的CMOS图像传感器可有效降低在低照度下的图像噪声,同时应用2D和3D降噪算法,大幅降低了图像噪声,在超低照度情况下,依然保持画面干净清晰； 9、 RS－232 IN （最大距离: 30米） RS－232 OUT 控制接口，远程控制（VISCA、Pelco-D、Pelco-P），并可支持多台级联； 10、 支持倒装、壁装； ▲11、支持网口多路音视频码流输出、并同时支持RTSP/RTMP； ▲12、支持视频输出制式及网口升级功能并提供相应检测报告； ▲13、支持LINE IN 实音输入、CVBS标清输出、带USB接口：RJ45接口； ▲14、高解析度：900线 提供广电清晰度检测报告 ▲15、支持HDMI、HD-SDI、网络流、3路高清同时输出 以上标有▲的技术参数需提供生产厂商的产品彩页、官网截图、另需提供由国家权威机构认证出具的（CNAS）、FCC、CE检测报告复印件并加盖投标人公章，若不提供直接做废标处理。 | 个 | 1
2 | 录音专业声卡（多线程） | behringer（百灵达） | UMC202HD | 声卡专业USB录音外置直播K歌声卡音频接口吉他钢琴乐器录音。 | 台 | 1
E | 机柜及其它辅助线材
1 | 光纤HDMI线(25米） | 山泽(SAMZHE) | XGH25 | 光纤HDMI线2.0版 4K60Hz发烧级高清线 电脑电视投影仪家庭影院3D视频线工程装修连接线25米。 | 根 | 2
2 | 4K数字高清线（5米) | 山泽(SAMZHE) | 50SH8 | HDMI线 4K数字高清线 3D视频线 5米 华为小米笔记本投影仪电脑电视机数据连接线 50SH8。 | 根 | 2
3 | 护套喇叭线 | 金声 | EAVJE2*2.0 | 专业音响线EAVJE2*2.0，纯铜100芯。 | 米 | 80
4 | 音频信号线 | 凯声 | RVPE 2×0.5mm2 | 铝箔编网屏蔽双咪线RVPE 2×0.5mm2。 | 米 | 50
5 | 超五类带屏蔽网线 | 山泽(SAMZHE) | 超五类单屏蔽网线 | 超五类单屏蔽网线【商用版】CAT5e类 纯无氧铜 工程高速网线 透明蓝。 | 米 | 100
6 | usb2.０信号放大延长线（25米） | 绿联 | 标准 | USB2.0延长线带信号放大器工程级 公对母数据线带供电无线网卡打印机摄像头延长线 25米。 | 根 | 1
7 | 智能锁指纹锁智能门锁 | 海尔 | 标准 | 智能控制，按键式，触摸试，供电方式：电池供电；Wi-Fi模块：有Wi-Fi模块。 | 个 | 1
8 | 其它安装辅材 | 国优 | 定制 | 线管、卡侬头接插件、纯铜四芯音响专业音箱插头、CAT5类水晶头和五金件，多媒体信息插座，公牛接线板等。 | 批 | 1
8 | 安装施工费 | 标准 | 定制 | 含PVC线管，安装施等。 | 项 | 1
设备含税合计（元）：
|  |  |  | 报价公司（公司名称）： | 联系人： |  | 联系电话：