## 导入模板
电力工程系2022年实训设备采购
序号 | 名称 | 规格型号/项目名称 | 技术参数 | 单位 | 采购数量 | 单价（元） | 金额（元） | 图片 | 备注
1 | 台式钻床 | Z4116 220V/750W | 全铜电机 钻头直径16mm | 台 | 1 |  |  | =DISPIMG("ID_425BB61DA3964EA49A8CAF4F79BEA1D0",1) | 需保证设备为原厂设备。
2 | 输电线路工频参数测试仪 | NDXL-G 输电线路工频参数测试仪 | 1、输入特性： 电压测量范围：0~750V 宽量限，一档可保证精度； 电流测量范围：0~100A，内部自动切换量程2、准确度： 电压、电流：±0.5%；功率：±0.5%（CosΦ>0.1），±1.0%（0.02<CosΦ<0.1）阻抗、容抗、感抗：0.5%；电阻、电容、电感、电导、电纳：0.5% 3、工作温度：－10℃~ +40℃ 4、工作电源：交流160V~400V。 5、绝缘：<1> 电压、电流输入端对机壳的绝缘电阻≥100MΩ。<2> 工作电源输入端对外壳之间承受工频2KV（有效值），历时1分钟实验。 6、体积32cm×24cm×13cm 7、重量：3Kg | 台 | 1
3 | 回路电阻测试仪 | NDHL-100A回路电阻测试仪（不带打印） | 1、测量范围：1～1999μΩ。 2、分 辨 率：1μΩ。 3、测试电流：DC 100A 。 4、测量精度：0.5%±1d。 5、显示方式：三位半LCD（双液晶屏）。 6、工作电源：AC220V±10% 50Hz。 7、工作环境：温度-10℃～40℃湿度：≤80 %RH。8、体 积：300 mm×270 mm×200 mm。 9、重 量：5Kg（不含附件）。 | 台 | 1
合计：
报价单位（名称）： | [5 empty] | 报价人： |  | 联系电话：

## 数据规则说明
数据格式说明：
1."*"为必填项 2.只能填写同一部门下的采购品目 3.是否进口字段：请输入是或者否，不填写时默认为否
以下是正确格式的样例数据：
采购品目名称* | 名称* | 规格型号/项目名称 | 技术参数 | 是否进口 | 单位 | 参考价格* | 采购数量*
电脑 | 电脑 | 采购申请 | 技术参数 | 否 | 台 | 5000 | 1