## 新做
里建校区校门车辆道闸和人脸识别机搬迁改造项目的采购清单
序号 | 项目名称 | 品牌型号 | 规格、参数 | 数量 | 单位 | 单价（元） | 合计（元）
1 | 校园警务室岗亭 | 定制 | 装配式校园警务室岗亭,尺寸：3*5.95*2.8m，含固定安装，防水防漏，采用不锈钢材质 定制客户单位LOGO及文字字样，警务灯箱， 颜色根据客户需求喷涂， 按客户要求定制铝合金推拉窗， 室内搭配高级豪华吊顶及LED灯、内饰采用优质护墙板、外饰采用镀锌板，底部钢结构焊接铺设防水模板，耐磨防滑， 固定窗采用8mm玻璃钢化玻璃，门采用5mm钢化玻璃框架门， 含走线孔、工作台面、控制箱、漏电保护开关、空调插座及五孔插座 | 1 | 套
2 | 栅栏式闸机 | DS-TMG40G-LR(3.5米)(国内标配)) | 【数字广告道闸】【慢速】 道闸方向：右向 道闸杆长：3.5米 运行速度：6秒 功能特性：杆件双面可粘贴，箱体正面可安装宣传海报，出厂不含广告，杆件叶片采用无动力控制； | 2 | 台
4 | 出入口抓拍机 | 海康威视、DS-TCG205-E(国内标配) | 1、摄像机类型：200万像素彩色逐行扫描CMOS高清智能摄像机； 2、传感器类型：1/3”ProgressiveScanCMOS； 3、★最小照度：彩色0.002Lx(F1.4，关闭帧积累，彩色模式)，黑白0.0002Lx(F1.4，关闭帧积累，黑白模式)，能基本分辨被摄目标轮廓特征 4、快门：1/30秒至1/100,000秒； 5、支持ICR切换； 6、视频压缩标准：H.264/M_JPEG； 7、压缩输出码率：32Kbps~16Mbps； 8、★图像分辨率：1920*1592(含OSD叠加)；竞标时提供公安部委托检验报告复印件 9、视频亮度自适应：可以根据光源亮度变化，将视频图像亮度自动调节至正常显示； 10、宽动态范围：95dB 11、三码流输出功能检查，三码流同时并输出，可达到：主码流：分辨率1920*1080,帧率25帧/秒，码率4Mbps第一辅码流：分辨率1920*1080,帧率25帧/秒，码率4Mbps第二辅码流：分辨率1920*1080,帧率25帧/秒，码率4Mbps 12、支持饱和度,亮度,对比度,白平衡,增益,3D降噪通过软件可调； 13、★三码流输出：可同时输出主码流、子码流及第三路码流三种相同分辨率的视频图像；竞标时提供公安部委托检验报告复印件 14、★样机在正常工作的情况下，当网络断开时，可将抓拍图片和录像文件存储于样机内置SD卡内，当网络恢复时，可继续上传图片和录像文件至客户端；（竞标时提供公安部委托检验报告复印件） 15、★车辆捕获率：白天≥99%，夜间≥99%；竞标时提供公安部委托检验报告复印件 16、★车牌识别率：白天≥99%，夜间≥99%；竞标时提供公安部委托检验报告复印件 17、★可识别出视频中机动车车牌略微水平倾斜的车牌号码；竞标时提供公安部委托检验报告复印件 18、★支持7种常见车型识别，包括轿车、客车、面包车、大货车、小货车、中型客车、SUV/MPV，在天气晴朗无雾，号牌无遮挡，无污损的条件下白天环境光不低于200lux，晚上不高于30lux，白天准确率≥90%，夜间≥85；竞标时提供公安部委托检验报告复印件 19、★可在抓拍图片上叠加时间、地点、车道号、车长、车身颜色，车牌号码、车标，车型等信息； 20、★支持黑白名单上传功能：可通过IE浏览器或客户端软件将黑白名单上传样机；竞标时提供公安部委托检验报告复印件 21、★外接道闸控制：布防状态下可根据存储黑白名单自动控制外接道闸开/关；竞标时提供公安部委托检验报告复印件 22、工作温度：-40℃~80℃,湿度小于93%(无凝结)； 23、★防护等级：IP67；竞标时提供公安部委托检验报告复印件 24、功耗：22WMAX； 25、★支持图像、视频防篡改功能 26、★支持智能帧对车牌实时跟踪、识别及回放功能 27、★支持串口推送功能，可将过程信息通过485输出，推送内容可以进行单独配置 28、★支持通过IE浏览器添加网关的MAC地址，在使用前的网关MAC地址时，可被其他网关的客户端访问，当使用错误网关MAC地址时，只能被同段的客户端访问 29、★标志应不易被擦除 | 2 | 台
5 | 水泥安全岛 | 定制 | 1、混凝土安全岛规格：约0.5M*0.5M*0.2M; 2、安全岛地面敷设防滑地板砖； 3、安全岛侧面喷道路专用反光漆。 | 2 | 个
6 | 空调 | 格力 1.5P | 挂式，冷暖型，1.5匹，变频， 一级能效冷暖空调 壁挂式冷暖空调挂机 1、冷暖方式：冷暖 2、变频/定频：变频 3、冷媒：R32 4、能效等级：一级能效 ▲5、能效比（AFR）：≥5.27； ▲6、制冷量：3500W 7、制冷功率：810W ▲8、制热量：5000W 9、制热功率：1960W ▲10、外机最大噪音：≤51dB(A) ▲11、内机最大噪音：≤42dB(A) 12、扫风方式：上下/左右扫风 13、循环风量：680m3/h 14、电压/频率：220V/50Hz； 15、标准配置：室内机1台、室外机1台、标配5米铜管、遥控器1个、电池1对、胶泥1块、保修卡1份、说明书1份。 ▲16、质保期要求：整机6年。 | 1 | 台
7 | 控制/反馈线 | 金汉 RVV6*0.5mm² | 1、规格RVV6*0.5 mm2。 2、导体使用铜线。 3、聚氯乙烯PVC绝缘。 4、聚氯乙烯PVC护套。 | 100 | 米
8 | 地感线圈 | 金汉 VB-1mm² | 具有耐磨、防水、耐寒、耐油耐汽油混合物、不易燃烧、不易老化、环保等，在相对温度98%环境中可正常使用。 | 100 | 米
9 | 4芯室外光纤 | FABCOM GYXTW-4B1 | 允许弯曲半径：敷设时20倍缆径工作时10倍缆径；允许拉力(N)：长期：800短期：2500；允许侧压力(N/100mm):长期：800短期：2500；光缆外径(mm)：8.3～11.2；光纤数量（芯）：4 | 300 | 米
10 | 无刷通用摆闸 | 华颐 定制（ 双机芯） | 1、经授权人员才能通过，未经授权人员闯入时会发出声光报警； 2、常开、常闭模式灵活选择，可双向通行，也可根据人流量情况设定门翼开、关速度，提高设备工作效率； 3、防尾随跟踪控制技术，严格防止非授权人员通行； 4、防夹功能，在摆臂复位的过程中遇阻时，自动反弹或在规定的时间内电机自动停止工作,同时发出声光报警； 5、防冲功能，在没有接收到开门信号时，摆臂自动锁死，最大承受120Nm的冲击力摆臂可打开； 6、具备自检测、自诊断、自动报警功能；含非法闯入报警，防夹报警，防尾随报警； 7、远程控制管理功能； ★8、与学校现有的无刷通用摆闸型号一致； 9、开闸信号输入：不低于100ms的低电平或无源接点信号。 10、LED通行方向指示，显示通行状态； 11、断电时，摆臂自动打开机箱内，通道处于畅通状态，人员可自由通行，防止恐慌； 12、具有自动复位功能，开门后，在规定的时间内未通行时，系统将自动取消用户的本次通行的权限，并可设定通行时间。 13、直流无刷电控及红外6对； 14、尺寸1400*180*990M；对开单通道宽600~1190MM； 15、材质304不锈钢足厚 1.5mm； 16、解锁时间：上电系统启动时间3秒； 17、通行速度：30-50人/分钟； 18、输入电压：AC220V； 功率：40W； 19、驱动电压：DC24V； 20、环境温度：-25℃——+60℃； | 2 | 台
11 | 人脸识别 门禁一体机 | 北京旷视 MegEye-W4K-E7 | 1、显示屏：7寸电容触摸屏，分辨率不应低于600*1024，设备应能显示时间、日期、星期，刷卡/脸时显示用户名、用户照片信息、用户编号等。 ★2、摄像头：设备应采用高清双目相机，1路200W可见光摄像头，1路200W红外补光摄像头。 3、摄像头分辨率：可见光摄像头分辨率：1920×1080；红外摄像头分辨率：1280×720。 ★4、存储容量：系统应支持最多50000张卡片管理；50000张人脸容量，最大支持50000条含抓拍图的事件存储。 5、工作模式：支持本地单机管理；支持远程中心远程管理等多种方式。 ★6、识别模式：支持单人识别和多人识别模式。 ★7、出入认证方式：系统支持对门的开启方式（卡、人脸、密码等）的各种使用权限进行组合设置，实现不同安全级别场景的权限管理，认证方式包含：1）人脸；2）人脸或刷卡；3）人脸+刷卡；4）人脸+密码； ★8、硬件接口： 1）报警输入接口×2；2）报警输出接口×1；3）USB type C接口×1；4）门磁输入接口×1；5）开门按钮接口×1；6）电锁输出接口×1；7）wifi×1；8）本地网口×1；9）RS485接口×1；10）韦根输入/输出接口×1；11）扬声器×1；12）指示灯×1；13）距离传感器×1。 ★9、指示灯：正常工作时白色指示灯常亮；比对成功后白色指示灯闪烁。 10、防护等级：IP65 ★11、人脸识别精度：50000张底库照片下，准确率≥99.8%，误识率≤0.5%。 ★12、人脸识别速度：单次识别时间<150ms。 ★13、通行能力：每分钟通行人次≥50人。 14、支持双目活体，可有效防御屏幕或纸片非活体攻击。 ★15、防假体攻击准确率：防假体攻击准确率≥99.8%。 ★16、支持口罩识别，口罩识别准确率：50000张底库照片下，准确率≥98%。 ★17、人脸识别间隔配置：支持设置人脸识别间隔时间（1s至10s）。 ★18、环保补光：夜间通行，采用屏幕环保补光方案，无需补光灯补光，避免光线刺眼和光污染。 19、黑名单功能：支持中心下发导入人脸黑名单。 20、升级功能：支持通过U盘本地升级和管理平台远程升级。 ★21、竞标时提供第三方CNAS检测报告，标★参数必须满足。 ★22、为保证质量，提供厂家针对本项目的售后服务承诺书原件 | 4 | 台
12 | 500万红外枪机 | 海康威视、DS-2CD2T6GJ-LA | 1、500万星光级1/2.7”CMOS ICR红外阵列筒型网络摄像机 2、最小照度 0.005Lux 3、镜头 4mm 4、宽动态范围 120dB 5、行为分析 越界侦测,区域入侵侦测,进入/离开区域侦测,徘徊侦测,人员聚集侦测,快速运动侦测,停车侦测,物品遗留/拿取侦测 ▲6、相机可听清距离10m处声级不小于70dB的声音。 7、功耗 非POE： 10.5W Max 8、PoE：12.9W Max 9、红外照射距离最远可达80米 10、防护等级 IP67 11、在同一个客户端上，可同时开启20个视频窗口进行画面浏览； 12、用100米五类非屏蔽网线连接时，丢包率0.1%； 13、支持同一静止场景相同图像质量下，设备在H.265编码方式时，开启智能编码功能和不开启智能编码相比，码率节约1/2； 14、支持DC12V和PoE供电，任何一路供电停止后，设备均可连续工作。 15、具备区域入侵、越界、进入区域、离开区域、人员聚集、快速移动、徘徊、物品移除、物品遗留、停车智能分析功能，当以上智能分析行为达到设定的阈值时，可通过客户端软件或IE浏览器给出报警提示 ▲16、此货物须接入学校现有的“智慧型校园一体化综合管理平台（海康威视品牌iSecure Center Education v1.4.100）、高清解码器（海康威视品牌DS-6416HD-S）、网络存储设备（海康威视品牌DS-96128N-E24）”，通过平台实现存储录像回放、查看、远程控制等功能，视频图像可通过高清解码器上传拼接屏电视墙实现无缝对接，并具有良好的稳定性和兼容性。 17、项目成交后，成交供应商在签订合同之前须提供原厂针对本项目的供货证明文件原件。 | 9 | 台
13 | 人脸抓拍摄像机 | 海康威视、DS-2CD7A4GJ-LA | 7A轻智能筒型摄像机 采用深度学习算法，以海量图片及视频资源为路基，通过机器自身提取目标特征，形成深层可供学习的人脸图像。极大的提升了目标人脸的检出率。 支持智能资源模式切换：人脸抓拍、道路监控、Smart事件 人脸抓拍模式：a)支持对运动人脸进行检测、抓拍、评分、筛选，输出最优的人脸，b)支持人脸去误报、快速抓拍人脸，c)支持快速抓拍和最佳抓拍两种模式，d)最多同时检测30张人脸，e)支持人脸去重 道路监控模式：a)车辆检测：支持车牌识别并抓拍，车牌号码/车身颜色/车辆类型/车辆品牌，b)混行检测：检测正向或逆向行驶的车辆以及行人和非机动车，自动对车辆牌照进行识别，可以抓拍无车牌的车辆图片 Smart事件模式：越界侦测，区域入侵侦测，进入/离开区域侦测，徘徊侦测，人员聚集侦测，快速运动侦测，停车侦测，物品遗留/拿取侦测，场景变更侦测，音频陡升/陡降侦测，音频有无侦测，虚焦侦测。其中越界侦测，区域入侵侦测，进入/离开区域侦测为深度学习算法 鳞镜补光：采用隐藏式灯珠设计，通过鳞甲密布排列形成的镜面反射出光，见光不见灯。增加发光面积，降低聚光效果，补光柔和均匀 Smart录像：支持断网续传功能保证录像不丢失，配合Smart NVR/SD卡实现事件录像的智能后检索、分析和浓缩播放，Smart编码：支持低码率、低延时、ROI感兴趣区域增强编码、SVC自适应编码技术，支持Smart265编码 系统功能：支持开放型网络视频接口、ISAPI、GB/T28181和E-HOME协议接入；支持三码流技术，支持同时20路取流；支持萤石平台接入 宽动态：支持宽动态范围达120 dB，适合逆光环境监控 图像相关：支持400万像素@25 fps实时帧率，图像更流畅；支持透雾，电子防抖，并具有多种白平衡模式，适合各种场景需求 安全服务：支持三级用户权限管理，支持授权的用户和密码，支持IP地址过滤 接口功能：内置MicroSD/MicroSDHC/MicroSDXC插槽，最大支持 256 GB；支持10 M/100 M自适应网口；支持一对报警输入输出 传感器类型：1/2.7" Progressive Scan CMOS 最低照度：彩色：0.005 Lux @（F1.2，AGC ON），0 Lux with Light； 黑白：0.001 Lux @（F1.2，AGC ON），0 Lux with IR 宽动态：120 dB 焦距&视场角：2.7~13.5 mm：水平视场角：96.6°~29.7°，垂直视场角：51.7°~16.7°，对角视场角：114.2°~34° 防补光过曝：支持防补光过曝开启和关闭，开启下支持自动和手动，手动支持根据距离等级控制补光灯亮度 补光灯类型：鳞镜补光，默认红外850nm，可切换至暖白光，4颗灯珠 补光距离：红外普通监控50 m，人脸抓拍/识别7 m；白光普通监控30 m，人脸抓拍/识别5 m 最大图像尺寸：2560 × 1440 视频压缩标准：H.265/H.264/MJPEG 网络：1个RJ45 10 M/100 M自适应以太网口 SD卡扩展：内置MicroSD/MicroSDHC/MicroSDXC 插槽，最大支持256 GB 音频：1路输入（Line in），1路输出（Line out），2个内置麦克风，1个内置扬声器 报警：1路输入，1路输出（报警输入支持开关量，报警输出最大支持DC12 V，30 mA） RS-485：采用半双工模式，支持自适应HIKVISION，PELCO-P和PELCO-D协议 复位：支持 电源输出：DC12 V，100 mA 接口类型：外甩线 产品尺寸：181.5 × 102.3 × 89 mm 包装尺寸：315 × 137 × 141 mm 设备重量：830 g 带包装重量：1130 g 存储温湿度：-30 ℃~60 ℃，湿度小于95%（无凝结） 启动和工作温湿度：-30 ℃~60 ℃，湿度小于95%（无凝结） 电流及功耗：DC：12 V，1.1 A，最大功耗：13.2 W PoE：802.3at，42.5 V~57 V，0.35 A~0.26 A，最大功耗：14.7 W 供电方式：DC：12 V ± 20%，支持防反接保护 PoE：802.3at，Type 2，Class 4 电源接口类型：3芯接口 线缆长度：35 cm 防护：IP67 | 3 | 台
14 | 摄像机立杆 | 金利、定制 | 立杆约4.5米高，采用镀锌钢管直径114转76mm，横臂直径60mm，避雷针M12mm，地笼M14-4根-480mm，表面处理：采用酸洗钝化，静电喷涂，高温烘烤；立杆基础混凝土浇筑规格：长×宽×高（300×300×700mm） 含挖地笼、混凝土施工、立杆施工 | 2 | 根
15 | 电车翼闸搬迁 | 国标 | 电车翼闸（含人脸识别）搬迁 | 3 | 套
16 | 网线 | 秋叶原 6类 | 超六类非屏蔽网线 | 450 | 米
17 | 电缆线 | 阳工 RVV2*2.5mm | 国标 2*2.5平方铜芯电源护套线 | 100 | 米
18 | 线管 | 中财 25mm | 直径25mm，3米/条 | 100 | 米
19 | 辅材 | 国标 | 波纹管、钢钉、电工胶布、管件接头、扎带等材料 | 1 | 批
20 | 系统集成 | 国标 | 含：调试，测试，线管套管，路面回填及清理等 | 1 | 项
合计（元）：
| 报价公司（公司名称）： |  |  | 联系人： |  | 联系电话：