## Sheet1
智能网联设备购置清单
填报部门：汽车工程系
采购项目：
序号 | 货物或项目名称 | 参考品牌型号规格或配置技术参数 | 计量单位 | 数量 | 单价（元） | 合计（元） | 备注
1 | 自动驾驶RTK定位基站 | 硬件配置： 1）RTK基站定位设备：1个； 2）RTK基站定位嵌入式服务器：1套（含显示屏、电源、控制板）； 3）50米天线延长线：1条； 4）5米以太网延长线：1条； 功能简介： 1）支持RTK基站定位服务； 2）支持同时运行RTK移动站数量：≥10个； 3）支持自动驾驶定位服务半径：≥3km； 用户需将设备接入互联网，并映射相应IP和端口（即接入校园网时，需要学校网络管理中心技术支持）。 | 套 | 1
2 | 自动驾驶传感器标定系统 | 硬件配置： 1）8核16线程X86构架处理器：1套； 2）500GB/M.2接口固态硬盘：2个； 3）16GB DDR4内存：2条； 4）GTX 1660S显卡：1张； 5）高性能socket CAN通信接口：2路； 6）500W高性能电源：1个； 7）高强度工控机机箱：1个； 8）23寸1080P显示器：1台； | 套 | 2
3 | 线束工具套装 | 硬件配置： 1）液压端子钳：1把； 2）冷压端子压线钳：2把； 3）斜口钳：1把； 4）剥线钳：1把； 5）端子退针工具套装：1套； 可调恒温电烙铁：1套（含5个烙铁头）； | 套 | 5
4 | 绝缘电阻测试仪 | 硬件配置： 1）高压数字智能型绝缘测试仪表：1台； 2）鳄鱼夹测试线：单插头2根，双插头1根； 3）测试线：表笔式红色1根，表笔式黑色1根； 4）携带盒：1个； 5）电池：1套。 备注：能完成绝缘电阻、电压、低电阻等参数测量，性能测量，操作简便。输出电压：100/250/500/1000V，测量范围：0-10GΩ。与优利德UT511功能配置相当。 | 套 | 1
5 | 接地电阻测试仪 | 硬件配置： 1）数字高精度接地检测仪带盖子：1套； 2）标准带夹测试线：1套； 3）标准夹测试线：2根； 4)电池：1套； 5）辅助接地钉：2根； 6）携带盒：1个。 备注：具有背光和电池低电压显示数据保持和存储、自动关机省电功能。可作精密的三线式测量，也可作简易的二线式测量。可适用于测量各种电力系统，电气设备，防雷设备等接地系统的接地电阻值，还可以进行接地电压测量。与优利德UT521功能配置相当。 | 套 | 1
总计金额：
负责人：梁小流 |  |  | 联系电话：15978199518
一、其他要求: