## Sheet1
慧鱼创新实验室设备采购清单
序号 | 设备及配件名称 | 品牌/型号/规格 | 技术参数 | 数量 | 单位 | 单价（元） | 总价（元）
1 | 机器人技术组合包 | 慧鱼/601007 | 包含多个智能控制平台和可移动智能小车模型，其中可移动小车分为轮式和履带式两大类，用户可根据拼装手册搭建出标准模型，并结合ROBO TXT控制器，多种类电子元件和ROBO Pro软件，实现模型的智能化控制。体验该套装，不仅能够提升动手实践能力，学习基本的机器人智能控制方法，还能了解一些机器人实际工程应用的知识。该套装涵盖知识面较全，将多项基本学科知识汇集与一个简单的拼装机器人中，让学生走在交叉学科的前沿。 零件盒一个，包装尺寸≥427×150×312（mm），除拼接构件外，内含彩色印刷的标准模型拼接手册或光盘。。 构件数量≥520个。构件种类≥80种。 电器元件技术参数： 1. 微动开关：2个，按钮式，双投型，适用负载最大电流50mA（DC3V~DC32V），最大触发行程3.3mm，触发动作行程1.6mm，恢复行程0.7mm，重复精度0.1mm，重复动作次数≥9000次； 2. 光敏晶体管：1个，与透镜灯配合作为光幕使用，最大通过电压35V； 3. NTC电阻（负温度系数电阻）：2个，用于测量环境温度，室温下条件下阻值R为1.5kOhm，功率为450mW； 4. 光敏电阻：1个，用于测量环境光亮度，型号LDR03，完全黑暗下阻值R为1.2kOhm； 5. 超声波距离传感器：1个，用于测量与被测物体间距离，额定电压9VDC，测量范围3cm – 3m，精度为1cm； 6. 红外轨迹传感器：1个，用于检测白色图纸上的黑线，黑线宽度范围为5 – 30mm，包含两路发射与检测端口， 输出信号为9VDC，额定电压9VDC，作为数字量电压信号使用，输出大于5VDC时对应白色（浅色，光洁）表面，输出为0时对应黑色（深色，粗糙）表面，信号端最大输出电流1mA； 7. 光学颜色传感器：1个，用于检测物体表面颜色，内含红色光源和光敏晶体管，额定电压9VDC，输出信号范围为0 – 9V，对应颜色由浅入深，实际不同颜色数值受外部光线影响，信号端最大输出电流1mA； 8. XS电机： 1个，额定电压9VDC，最大输出功率≥0.9W，在此条件下，转速≥5000n/min，扭矩≥1mNm，电流≥200mA； 9. 带编码器电机： 2个，额定电压9VDC，最大输出功率≥9W，在此条件下，转速≥1600n/min，扭矩≥60mNm，电流≥400mA，，其中编码器额定电压9VDC，信号端未NPN开路集电极输出，最大电流2mA，电机输出轴每转编码器提供63个脉冲信号； 可拼接标准模型≥15个，如电梯，割草机器人，叉车，探索者 构件特性：★优质尼龙塑胶材料，可完成耐弯折180°无损、无痕试验；所有构件的拼接不需要螺钉，不需要工具。 提供厂商授权书、售后服务承诺书； ★提供产品彩页、提供全国大学生机械创新大赛举办材料活动手册。 | 1 | 套
2 | 控制器套装 | 慧鱼/560166 | 内含：TXT4.0控制器×1，USB编程电缆×1，6针扩展线 X 1； 包装尺寸≥320 X 80 X 46.5 mm 控制器参数： 1、处理器：Arm® 双 Cortex®-A7 650 MHz + Cortex®-M4 2、存储容量≥512 MB DDR3 RAM、4 GB eMMC 3、存储扩展：Micro SD 卡插槽 4、彩色触摸显示屏≥2 英寸， 像素≥320x240，电容式（允许手势滑动） 5、尺寸≥90x90x17.5mm 6、8个通用输入：数字/模拟输入端口 7、4 个快速计数器输入：数字，频率高达 1 kHz 8、4 个电机输出 9V/250mA（最大1 A）：无级变速，防短路，或者 8 个独立输出，例如用于 LED 9、3个 5V 伺服输出（最大2A），抗短路 10、组合蓝牙/WiFi无线模块：蓝牙5.0（BR、LE 和 EDR）、WLAN双频2.4 GHz和5 GHz 802.11 a/b/g/n 11、USB 2.0 客户端：Mini USB 端口，用于连接 PC 12、USB 主机端口：USB-A端口，例如用于 fischertechnik USB 相机或USB记忆棒 13、摄像头接口：通过USB主机，操作系统中集成 Linux 摄像头驱动程序 14、2个6针扩展端口：扩展输入和输出（最多可连接9个TXT 4.0 控制器）和I²C接口 15、1个扬声器：用于播放声音的集成扬声器（WAV文件） 16、基于Linux的开源操作系统，通过云端、U 盘或 micro SD 卡进行固件更新 17、使用 ROBO Pro 编码（图形和 Python）、C/C++ 编译器（不包括在内）进行编程。 18、电源端口：3.45 mm 9V DC 端口或 fischertechnik 2.5 mm 端口（用于电池组）。 19、可用的输出电压为 9V、5V 和 3.3V。 | 2 | 套
合计：
|  |  | 报价公司（公司名称）： | 联系人： |  | 联系电话：